## Дведомость
УТВЕРЖДАЮ:
Технический директор
___________В. Т. Кочетков
"____" ______________2025 г.
ВЕДОМОСТЬ ОБЪЕМОВ РАБОТ
на выполнение работ по ремонту кровли цеха Прокатный 1
№ пп | Наименование | Ед. изм. | Кол. | Примечание
1 | 2 | 3 | 4 | 5
Чистка №4
1 | Монтаж оконных фонарных покрытий из поликарбонатных и акриловых плит с боковыми планками, профилями и резиновыми прокладками (толщина поликарбоната - 8 мм) | м2 | 335
Нащельник м/у вальцетокарным отделением и вторым распред. пролётом
2 | Демонтаж обделок из листовой стали (нащельники шириной 1220 мм, толщ. листа 3 мм) | м2 | 19.52 | 16 м.п; на высоте до 8 м.
3 | Устройство обделок из листовой стали (нащельники шириной 1220 мм, толщ. листа 3 мм) | м2 | 19.52 | 16 м.п; на высоте до 8 м.
Машзал стана "280"
4 | Разборка покрытий кровель: из листовой стали | м2 | 2
5 | Устройство мелких покрытий (конек 45х0,6) из листовой оцинкованной стали толщ. 0,6 мм | м2 | 27
Пролет ям медленного охлаждения
6 | Демонтаж кровельного покрытия: из профилированного листа при высоте здания до 25 м | м2 | 384
7 | Монтаж щитов покрытий зданий высотой до 25 м с обшивкой: из тонколистовой стали (толщ. листа 4 мм) | т | 12.058 | 128х3=384 м2
Фонарь машзала стана 750
8 | Разборка покрытий кровель: из листовой стали (прим. Разборка стального листа оконных фонарных покрытий) | м2 | 16.5 | 0,5х0,5 м - 66 шт
9 | Монтаж оконных фонарных покрытий из поликарбонатных и акриловых плит с боковыми планками, профилями и резиновыми прокладками (толщина поликарбоната - 8 мм) | м2 | 16.5 | 0,5х0,5 м - 66 шт
10 | Разборка покрытий кровель: из листовой стали (прим. Разборка стального листа оконных фонарных покрытий) | м2 | 12.825 | 1,9х0,75 м - 9 шт
11 | Демонтаж ограждающих конструкций стен: из профилированного листа при высоте здания до 30 м (прим. Разборка волнового листа оконного проема аэрационного фонаря) | м2 | 9.6 | 2х0,6 м - 6 шт
12 | Демонтаж остекления стальных переплетов промышленных зданий: фонарных оконным стеклом | м2 | 7.3 | 1,48х0,49 м - 10 шт
13 | Монтаж оконных фонарных покрытий из поликарбонатных и акриловых плит с боковыми планками, профилями и резиновыми прокладками (толщина поликарбоната - 8 мм) | м2 | 7.3 | 1,48х0,49 м - 10 шт
14 | Демонтаж остекления стальных переплетов промышленных зданий: фонарных оконным стеклом | м2 | 11 | 0,5х0,5 м - 44 шт
15 | Монтаж оконных фонарных покрытий из поликарбонатных и акриловых плит с боковыми планками, профилями и резиновыми прокладками (толщина поликарбоната - 8 мм) | м2 | 11 | 0,5х0,5 м - 44 шт
16 | Монтаж оконных фонарных покрытий из поликарбонатных и акриловых плит с боковыми планками, профилями и резиновыми прокладками (толщина поликарбоната - 8 мм) | м2 | 1.75 | 0,5х0,5 м - 7 шт
17 | Монтаж оконных фонарных покрытий из поликарбонатных и акриловых плит с боковыми планками, профилями и резиновыми прокладками (толщина поликарбоната - 8 мм) | м2 | 2.22 | 1,48х0,5 м - 3 шт
Фонарь пролета крана 18
18 | Демонтаж кровельного покрытия: из профилированного листа при высоте здания до 25 м | м2 | 14.4 | 1,7х0,94 м - 9 шт
19 | Демонтаж ограждающих конструкций стен: из профилированного листа при высоте здания до 30 м (прим. Разборка волнового листа оконного проема аэрационного фонаря) | м2 | 12.726 | 2,02х0,9 м - 7 шт
20 | Монтаж оконных фонарных покрытий из поликарбонатных и акриловых плит с боковыми планками, профилями и резиновыми прокладками (толщина поликарбоната - 8 мм) | м2 | 5.7 | 0,5х0,6 м - 19 шт
21 | Демонтаж остекления стальных переплетов промышленных зданий: фонарных оконным стеклом | м2 | 9.6 | 0,5х0,6 м - 32 шт
22 | Монтаж оконных фонарных покрытий из поликарбонатных и акриловых плит с боковыми планками, профилями и резиновыми прокладками (толщина поликарбоната - 8 мм) | м2 | 9.6 | 0,5х0,6 м - 32 шт
23 | Демонтаж остекления стальных переплетов промышленных зданий: фонарных оконным стеклом | м2 | 6.72 | 1,4х0,6 - 8 шт
24 | Монтаж оконных фонарных покрытий из поликарбонатных и акриловых плит с боковыми планками, профилями и резиновыми прокладками (толщина поликарбоната - 8 мм) | м2 | 6.72 | 1,4х0,6 - 8 шт
25 | Разборка покрытий кровель: из листовой стали (прим. Разборка стального листа оконных фонарных покрытий) | м2 | 5.4 | 0,5х0,6 м - 18 шт
26 | Монтаж оконных фонарных покрытий из поликарбонатных и акриловых плит с боковыми планками, профилями и резиновыми прокладками (толщина поликарбоната - 8 мм) | м2 | 5.4 | 0,5х0,6 м - 18 шт
27 | Разборка покрытий кровель: из листовой стали (прим. Разборка стального листа оконных фонарных покрытий) | м2 | 9 | 0,5х0,6 м - 30 шт
28 | Монтаж оконных фонарных покрытий из поликарбонатных и акриловых плит с боковыми планками, профилями и резиновыми прокладками (толщина поликарбоната - 8 мм) | м2 | 9 | 0,5х0,6 м - 30 шт
29 | Разборка покрытий кровель: из листовой стали (прим. Разборка стального листа оконных фонарных покрытий) | м2 | 5.88 | 1,4х0,6 м - 7 шт
30 | Монтаж оконных фонарных покрытий из поликарбонатных и акриловых плит с боковыми планками, профилями и резиновыми прокладками (толщина поликарбоната - 8 мм) | м2 | 5.88 | 1,4х0,6 м - 7 шт
Пролет станов 1150-750
31 | Монтаж существующих м/к створок 1,4х0,92 м с навесами (шарнирами ) (прим. Установка металлических дверных блоков в готовые проемы) | м2 | 5.152 | 1,4х0,92 - 4 шт
32 | Ремонт м/к створок 1,4*0,92 м с навесами (шарнирами ) | т | 0.124 | 1,4х0,92 - 4 шт
33 | Монтаж оконных фонарных покрытий из поликарбонатных и акриловых плит с боковыми планками, профилями и резиновыми прокладками (толщина поликарбоната - 8 мм) | м2 | 36.3 | 0,55х0,44 м - 150 шт
34 | Разборка покрытий кровель: из листовой стали (прим. Разборка стального листа оконных фонарных покрытий) | м2 | 67.76 | 0,55х0,44 м - 280 шт
35 | Монтаж оконных фонарных покрытий из поликарбонатных и акриловых плит с боковыми планками, профилями и резиновыми прокладками (толщина поликарбоната - 8 мм) | м2 | 67.76 | 0,55х0,44 м - 280 шт
36 | Разборка покрытий кровель: из листовой стали (прим. Разборка стального листа оконных фонарных покрытий) | м2 | 22.99 | 0,55х0,44 м - 95 шт
37 | Монтаж оконных фонарных покрытий из поликарбонатных и акриловых плит с боковыми планками, профилями и резиновыми прокладками (толщина поликарбоната - 8 мм) | м2 | 22.99 | 0,55х0,44 м - 95 шт
38 | Демонтаж остекления стальных переплетов промышленных зданий: фонарных оконным стеклом | м2 | 22.7 | 0,55х0,44 м - 94 шт
39 | Монтаж оконных фонарных покрытий из поликарбонатных и акриловых плит с боковыми планками, профилями и резиновыми прокладками (толщина поликарбоната - 8 мм) | м2 | 22.7 | 0,55х0,44 м - 94 шт
40 | Демонтаж оконных фонарных покрытий из поликарбонатных и акриловых плит с боковыми планками, профилями и резиновыми прокладками | м2 | 11.6 | 0,55х0,44 м - 48 шт
41 | Монтаж оконных фонарных покрытий из поликарбонатных и акриловых плит с боковыми планками, профилями и резиновыми прокладками (толщина поликарбоната - 8 мм) | м2 | 11.6 | 0,55х0,44 м - 48 шт
42 | Монтаж существующих м/к створок 1,4х0,92 м с навесами (шарнирами ) (прим. Установка металлических дверных блоков в готовые проемы) | м2 |  | 1,2х1 м - 3 шт
43 | Демонтаж ограждающих конструкций стен: из профилированного листа при высоте здания до 30 м (прим. Разборка волнового листа оконного проема аэрационного фонаря) | м2 | 23.408 | 0,7х1,52 м - 22 шт
44 | Демонтаж кровельного покрытия: из профилированного листа при высоте здания до 25 м | м2 | 6.9 | 2х1,5 м - 3 шт
45 | Монтаж кровельного покрытия: из профилированного листа при высоте здания до 25 м | м2 | 6.9 | 2х1,5 м - 3 шт
Ендова кровли между ямой медленного охлаждения и чисткой № 1
46 | Разборка покрытий кровель: из листовой стали | м2 | 6.03
47 | Монтаж щитов покрытий зданий высотой до 25 м с обшивкой: из тонколистовой стали (толщ. листа 4 мм) | т | 0.142 | 2,01х3 м
ЭТП-2
48 | Устройство плоских кровель из ПВХ мембран методом свободной укладки | м2 | 360
Пролет стана "280"
49 | Разборка покрытий кровель: из листовой стали | м2 | 86.4
50 | Монтаж щитов покрытий зданий высотой до 25 м с обшивкой: из тонколистовой стали (толщ. листа 3 мм) | м2 | 86.4
Пролет чистки № 1
51 | Разборка покрытий кровель: из листовой стали | м2 | 294
52 | Монтаж щитов покрытий зданий высотой до 25 м с обшивкой: из тонколистовой стали (толщ. листа 3 мм) | м2 | 294
2-й распределительный пролет
53 | Разборка покрытий кровель: из листовой стали | м2 | 903.95
54 | Монтаж щитов покрытий зданий высотой до 25 м с обшивкой: из тонколистовой стали (толщ. листа 4 мм) | м2 | 903.95
АБК
55 | Разборка покрытий кровель: из рулонных материалов | м2 | 80 | 2 слоя
56 | Ремонт цементной стяжки площадью заделки: свыше 0,5 до 1,0 м2 | мест | 5
57 | Устройство кровель плоских из наплавляемых материалов: в два слоя | м2 | 80 | Бикрост
58 | Устройство примыканий рулонных и мастичных кровель к стенам и парапетам высотой: более 600 мм с одним фартуком | м | 36
Пролет нагревательных колодцев
59 | Демонтаж кровельного покрытия: из профилированного листа при высоте здания до 25 м | м2 | 360
60 | Монтаж кровельного покрытия: из профилированного листа при высоте здания до 25 м | м2 | 360 | h 75
61 | Вывоз строительного мусора | тн | по факту
*Объёмы работ учитывают все сопутствующие работы, без которых выполнение указанных работ в соответствии с требованиями технических норм не возможно.
И.о. начальник прокатного цеха №1 _______________ И.С.Янков
Подготовил начальник ремонтной службы цеха Прокатный-1_______________Д. Н. Губайдуллин
Согласовано:
Начальник УКС _______________ С.А.Давыдов

## Ресурсник
Note on B28: belovsb: Расход при заделке стыков ГКЛ - 0,25 кг/м2, при заделке стыков ГВЛ(В) – 0,3-0,6 кг/м2, при сплошном шпаклевании слоем 1 мм: 0,8 – 1,0 кг/м2 Толщина слоя: минимальная: 1 мм, максимальная: 5 мм Прочность: сжатие: не менее 2,0 МПа, на изгибе: не менее 1,0 МПа Максимальный размер фракции: не более 0,2 мм Упаковка: бумажный мешок - 25, 10 кг, полиэтиленовый мешок – 5 кг Срок хранения в неповрежденной упаковке: 6 месяцев в бумажных мешках, 12 месяцев в полиэтиленовых мешках
Note on B29: belovsb: Расход при нанесении слоя 10 мм: ~8,5 кг/м2 Толщина слоя: стена 5 – 50 мм (локально до 100 мм), потолок 5 – 15 мм Прочность: на сжатие: не менее 2,0 МПа Прочность на изгиб: не менее 1,0 МПа Адгезия к бетону: не менее 0,3 МПа Высыхание слоя 15–20 мм при t=20 °С и влажности воздуха 60 %: около 7 суток* Максимальный размер фракции: до 1,25 мм Минимальная толщина штукатурного слоя для приклеивания керамической облицовки: 10 мм Допустимый вес плитки с клеем: не более 25 кг Плотность в затвердевшем состоянии: ~950 кг/м3 Упаковка: бумажный мешок 30; 25; 10 и 5 кг, полиэтиленовый мешок 5 кг Срок хранения в неповрежденной упаковке: 6 месяцев в бумажных мешках, 12 месяцев в полиэтиленовых мешках.