## Лист1
приложение № 2
ВЕДОМОСТЬ ОБЪЕМОВ РАБОТ №2
на выполнение работ по ремонту сан.узла (УПЭБиОТ)
№ пп | Наименование | Ед. изм. | Кол. | Примечание
1 | 2 | 3 | 4 | 5
Тамбур
1 | Демонтаж дверных коробок: в каменных стенах с отбивкой штукатурки в откосах | шт | 1
2 | Разборка плинтусов: деревянных | м | 8,3
3 | Разборка покрытий полов: из линолеума | м2 | 6,02
4 | Разборка облицовки стен: из керамических глазурованных плиток | м2 | 1,5
5 | Демонтаж зеркала | шт | 1
6 | Демонтаж водонагревателя | шт | 1
7 | Демонтаж умывальника | шт | 1
8 | Демонтаж: выключателей, розеток | шт | 3
9 | Демонтаж: светильников для люминесцентных ламп | шт | 1
10 | Демонтаж коробок разветвительных | шт | 1
11 | Демонтаж кабеля | м | 7
12 | Сплошное выравнивание внутренних поверхностей (однослойное оштукатуривание) из сухих растворных смесей толщиной до 20 мм: стен | м2 | 27 | Штукатурка гипсовая Волма Слой, грунтовка Бетонконтакт Первая линия
13 | Сплошное выравнивание внутренних поверхностей (однослойное оштукатуривание) из сухих растворных смесей толщиной до 10 мм: потолков | м2 | 6,02 | Штукатурка гипсовая Волма Слой, грунтовка Бетонконтакт Первая линия
14 | Гладкая облицовка стен на клее из сухих смесей: по кирпичу и бетону | м2 | 1,5 | Плитка керамическая глазурованная20х30 см цвет белый, Клей для плитки Крепс Усиленный Pro, затирка для межплиточных швов цвет белый
15 | Окраска поливинилацетатными водоэмульсионными составами высококачественная: по штукатурке стен | м2 | 25,5 | Шпаклевка гипсовая Волма Финиш, грунтовка глубокого проникновения Первая линия (концентрат), краска акриловая интерьерная белоснежная Первая линия, паста колеровочная
16 | Устройство потолков: плитно-ячеистых по каркасу из оцинкованного профиля | м2 | 6,02 | Панели потолочные декоративные из минерального волокна в комплекте с подвесной системой из оцинкованной стали, твердые, с прямой кромкой, класс пожарной опасности КМ1, класс звукопоглощения D-E, толщина 12 мм
17 | Устройство подложки из вспененного полиэтилена толщ. 2 мм | м2 | 6,02 | Подложка ВПЭ под ламинат 2 мм
18 | Устройство оснований полов из плит OSB толщ. 12 мм | м2 | 6,02
19 | Устройство покрытий: из линолеума насухо из готовых ковров на комнату | м2 | 6,02 | Линолеум ПВХ , класс износостойкости 34/43, класс пожарной опасности КМ3(не ниже), толщина защитного слоя 0,7 мм
20 | Устройство плинтусов поливинилхлоридных: на винтах самонарезающих | м | 8,3 | Плинтус напольный ПВХ 220x23x58 мм, наружные и внешние углы, торцевые заглушки
21 | Установка дверных блоков 2,0х0,7 | м2 | 1,4 | ДМ 1Рл20х7 Пр
22 | Установка раковин с пьедесталом | шт | 1 | Раковина Универсал Катунь, керамика, 50 см, цвет белый, Пьедестал для раковины Универсал 17x68 см керамика
23 | Установка смесителей | шт | 1 | Смеситель дя умывальника однорычажный настольный
24 | Установка водонагревателей | шт | 1 | б/у
25 | Установка зеркала | шт | 1 | б/у
26 | Монтаж светильников светодиодных в подвесных потолках 595х595 мм | шт | 2 | Светильник светодиодный (типа Армстронг 595х595 32вт 4250Лм 5700К IP20 микропризма)
27 | Монтаж коробки разветвительной 100х100 мм | шт | 2 | Коробка разветвительная для открытой поводки 100х100х50
28 | Выключатель: одноклавишный неутопленного типа при открытой проводке | шт | 2 | Выключатель открытого монтажа одноклавишный 10 А, цвет белый, IP44
29 | Розетка штепсельная: неутопленного типа при открытой проводке двухгнездная | шт | 1 | Розетка открытого монтажа, двухместная, с заземляющим контактом, 16 А, цвет белый, IP44
30 | Прокладка кабеля ВВГнг 3х2,5 в кабель-канале 40х20 мм | м | 8 | Кабель-канал белый 40х20 мм, кабель с медными жилами ВВГнг 3х2,5
31 | Прокладка кабеля ВВГнг 3х2,5 в трубах гофрированных ПВХ Ø20 мм | м | 6 | Труба гофрированная ПВХ с протяжкой Ø20 мм, кабель с медными жилами ВВГнг 3х2,5
Хозяйственное помещение
32 | Демонтаж дверных коробок: в каменных стенах с отбивкой штукатурки в откосах | шт | 1
33 | Демонтаж: светильников с лампами накаливания | шт | 1
34 | Демонтаж: выключателей | шт | 1
35 | Демонтаж кабеля | м | 4
36 | Разборка плинтусов: деревянных | м | 5,5
37 | Разборка оснований полов из фанеры | м2 | 2,23
38 | Расчистка поверхностей шпателем, щетками от старых покрасок | м2 | 16,8
39 | Сплошное выравнивание внутренних поверхностей (однослойное оштукатуривание) из сухих растворных смесей толщиной до 20 мм: стен | м2 | 16,8 | Штукатурка гипсовая Волма Слой, грунтовка Бетонконтакт Первая линия
40 | Сплошное выравнивание внутренних поверхностей (однослойное оштукатуривание) из сухих растворных смесей толщиной до 10 мм: потолков | м2 | 2,23 | Штукатурка гипсовая Волма Слой, грунтовка Бетонконтакт Первая линия
41 | Окраска поливинилацетатными водоэмульсионными составами высококачественная: по штукатурке стен | м2 | 16,8 | Шпаклевка гипсовая Волма Финиш, грунтовка глубокого проникновения Первая линия (концентрат), краска акриловая интерьерная белоснежная Первая линия, паста колеровочная
42 | Окраска поливинилацетатными водоэмульсионными составами высококачественная: по штукатурке потолков | м2 | 2,23 | Шпаклевка гипсовая Волма Финиш, грунтовка глубокого проникновения Первая линия (концентрат), краска акриловая интерьерная белоснежная Первая линия, паста колеровочная
43 | Устройство подложки из вспененного полиэтилена толщ. 2 мм | м2 | 2,23 | Подложка ВПЭ под ламинат 2 мм
45 | Устройство покрытий: из линолеума насухо из готовых ковров на комнату | м2 | 2,23 | Линолеум ПВХ , класс износостойкости 34/43, класс пожарной опасности КМ3(не ниже), толщина защитного слоя 0,7 мм
46 | Устройство плинтусов поливинилхлоридных: на винтах самонарезающих | м | 5,5 | Плинтус напольный ПВХ 220x23x58 мм, наружные и внешние углы, торцевые заглушки
47 | Укладка металлического накладного профиля (порога) | м | 0,8 | Порог одноуровневый (стык) 30x900 мм
48 | Установка дверного блока 0,8х2,0 | м2 | 1,6 | ДМ 1Рл20х8 Пр
49 | Выключатель: одноклавишный неутопленного типа при открытой проводке | шт | 1 | Выключатель открытого монтажа одноклавишный 10 А, цвет белый, IP44
50 | Прокладка кабеля ВВГнг 3х2,5 в кабель-канале 40х20 мм | м | 4 | Кабель-канал белый 40х20 мм, кабель с медными жилами ВВГнг 3х2,5
51 | Монтаж светильника светодиодного настенного | шт | 1 | Светильник светодиодный ДБП-12Вт 4000К 960Лм круглый IP44
Хозяйственное помещение 2
52 | Демонтаж дверных коробок: в каменных стенах с отбивкой штукатурки в откосах | шт | 1
53 | Демонтаж: светильников с лампами накаливания | шт | 1
54 | Демонтаж: выключателей и розеток | шт | 1
55 | Демонтаж кабеля | м | 3
56 | Демонтаж коробок разветвительных | шт | 2
57 | Разборка плинтусов: деревянных | м | 6,3
58 | Разборка покрытий полов: из линолеума | м2 | 3,6
59 | Расчистка поверхностей шпателем, щетками от старых покрасок | м2 | 19,7
60 | Сплошное выравнивание внутренних поверхностей (однослойное оштукатуривание) из сухих растворных смесей толщиной до 20 мм: стен | м2 | 19,7
61 | Сплошное выравнивание внутренних поверхностей (однослойное оштукатуривание) из сухих растворных смесей толщиной до 10 мм: потолков | м2 | 3,6 | Штукатурка гипсовая Волма Слой, грунтовка Бетонконтакт Первая линия
62 | Окраска поливинилацетатными водоэмульсионными составами высококачественная: по штукатурке стен | м2 | 19,7 | Штукатурка гипсовая Волма Слой, грунтовка Бетонконтакт Первая линия
63 | Окраска поливинилацетатными водоэмульсионными составами высококачественная: по штукатурке потолков | м2 | 3,6 | Шпаклевка гипсовая Волма Финиш, грунтовка глубокого проникновения Первая линия (концентрат), краска акриловая интерьерная белоснежная Первая линия
64 | Устройство подложки из вспененного полиэтилена толщ. 2 мм | м2 | 3,6 | Подложка ВПЭ под ламинат 2 мм
65 | Устройство оснований полов из плит OSB толщ. 12 мм | м2 | 3,6
66 | Устройство покрытий: из линолеума насухо из готовых ковров на комнату | м2 | 3,6 | Линолеум ПВХ , класс износостойкости 34/43, класс пожарной опасности КМ3(не ниже), толщина защитного слоя 0,7 мм
67 | Устройство плинтусов поливинилхлоридных: на винтах самонарезающих | м | 6,3 | Плинтус напольный ПВХ 220x23x58 мм, наружные и внешние углы, торцевые заглушки
68 | Укладка металлического накладного профиля (порога) | м | 1,6 | Порог одноуровневый (стык) 30x900 мм
69 | Установка дверного блока 0,9х2,0 | м2 | 1,8 | ДМ 1Рл20х9 Пр
70 | Монтаж коробки разветвительной 100х100 мм | шт | 2 | Коробка разветвительная для открытой поводки 100х100х50
71 | Выключатель: одноклавишный неутопленного типа при открытой проводке | шт | 2 | Выключатель открытого монтажа одноклавишный 10 А, цвет белый, IP44
72 | Розетка штепсельная: неутопленного типа при открытой проводке двухгнездная | шт | 1 | Розетка открытого монтажа, двухместная, с заземляющим контактом, 16 А, цвет белый, IP44
73 | Прокладка кабеля ВВГнг 3х2,5 в кабель-канале 40х20 мм | м | 7 | Кабель-канал белый 40х20 мм, кабель с медными жилами ВВГнг 3х2,5
74 | Монтаж светильника светодиодного настенного | шт | 1 | Светильник светодиодный ДБП-12Вт 4000К 960Лм круглый IP44
Сан. узел 1 (существующий)
75 | Демонтаж потолков плитно-ячеистых | м2 | 2,5
76 | Монтаж потолков плитно-ячеистых | м2 | 2,5 | Панели потолочные декоративные из минерального волокна в комплекте с подвесной системой из оцинкованной стали, твердые, с прямой кромкой, класс пожарной опасности КМ1, класс звукопоглощения D-E, толщина 12 мм
77 | Демонтаж дверных коробок: в каменных стенах с отбивкой штукатурки в откосах | шт | 1
78 | Установка дверного блока 0,7х2,0 | м2 | 1,4 | ДМ 1Рл20х7 Пр
79 | Укладка металлического накладного профиля (порога) | м | 0,7 | Порог одноуровневый (стык) 30x900 мм
Сан. узел 2 (бывшая сауна)
80 | Снятие смесителя: с душевой сеткой | шт | 1
81 | Демонтаж: светильников с лампами накаливания | шт | 1
82 | Демонтаж дверных коробок: в каменных стенах с отбивкой штукатурки в откосах | шт | 1
83 | Разборка полков деревянных | м2 | 2,9
84 | Раборка деревянной обшивки стен | м2 | 16,7
85 | Разборка деревянной подшивки потолков | м2 | 2,7
86 | Разборка регистров отопления из стальных труб Ø 89 мм | м | 5,6
87 | Разборка вручную стяжек толщиной 50 мм: бетонных | м2 | 2,7
88 | Пробивка отверстий в бетонных стенах площадью свыше 20 до 100 см2 | шт | 2
89 | Устройство: бетонных ступеней | м3 | 0,6 | Смеси бетонные мелкозернистого бетона (БСМ), класс В15 (М200)
90 | Устройство стяжек: цементных толщиной 50 мм | м2 | 2,7 | Раствор готовый кладочный тяжелый цементный М150
91 | Сплошное выравнивание внутренних поверхностей (однослойное оштукатуривание) из сухих растворных смесей толщиной до 10 мм: потолков | м2 | 2,7 | Штукатурка гипсовая Волма Слой, грунтовка Бетонконтакт Первая линия
92 | Сплошное выравнивание внутренних поверхностей (однослойное оштукатуривание) из сухих растворных смесей толщиной до 10 мм: потолков | м2 | 15,8 | Штукатурка гипсовая Волма Слой, грунтовка Бетонконтакт Первая линия
93 | Устройство потолков: плитно-ячеистых по каркасу из оцинкованного профиля | м2 | 2,7 | Панели потолочные декоративные из минерального волокна в комплекте с подвесной системой из оцинкованной стали, твердые, с прямой кромкой, класс пожарной опасности КМ1, класс звукопоглощения D-E, толщина 12 мм
94 | Устроство покрытий полов из плиток керамогранитных 300х300 мм | м2 | 3,27 | Керамогранит серый 300х300 мм, Клей для плитки Крепс Усиленный Pro, затирка для межплиточных швов цвет белый
95 | Установка дверного блока 0,7х2,0 | м2 | 1,4 | ДМ 1Рп20х7 Пр
96 | Прокладка трубопроводов канализации из полиэтиленовых труб высокой плотности диаметром: 110 мм | м | 1 | Труба для внутренней канализации 110x2.7 мм 2 м полипропилен
97 | Прокладка трубоповодов холодного водоснабжения из полипропиленовых труб Ø20 мм | м | 2 | Труба полипропиленовая армированная стекловолокном 20x3.4 мм SDR 6 PN 25 2 м с фитингами
98 | Установка унитазов: с бачком непосредственно присоединенным с подключением | шт | 1 | Унитаз-компакт универсальный выпуск двойной слив, подводка гибкая 1/2" внутренняя-внутренняя резьба 60 см, кран шаровый латунный DN15 PN40 1/2"
99 | Прокладка кабеля ВВГнг 3х2,5 в кабель-канале 40х20 мм | м | 2 | Кабель-канал белый 40х20 мм, кабель с медными жилами ВВГнг 3х2,5
100 | Монтаж светильника светодиодного настенного | шт | 1 | Светильник светодиодный ДБП-12Вт 4000К 960Лм круглый IP44
Прочие работы
101 | Очистка помещений от строительного мусора | т | по факту
*объём работ учитывают все сопутствующие работы, без которых выполнение указанных работ в соответствии с требованиями технических норм невозможно.

## Лист2
Материалы на ремонт туалета ЦЛАП (2 этаж)
№ | наименование | площадь | расход | кол-во | кол-во | ед.изм
1 | Дверь для сан.узла 2,1х0,6 в комплекте с доборами, наличниками и скобяными изделиями | 1.68 |  | 2
1.1 | Дверь межкомнатная Тиволи глухая ПВХ ламинация цвет рустик серый 80х200 см (дверное полотно) |  | 1 |  | 2 | шт
1.2 | Дверная коробка телескопическая Амелия/Тиволи 2100х70х28 ПВХ ламинация цвет рустик серый (комплект 2.5 шт.) |  | 1 |  | 2 | комп.
1.3 | Добор телескопический Амелия/Тиволи 2150x100х10 мм ПВХ ламинация цвет рустик серый |  | 3 |  | 6 | шт
1.3 | Наличник телескопический Амелия/Тиволи 2150x70х8 мм ПВХ ламинация цвет рустик серый |  | 5 |  | 10 | шт
1.4 | Ручка-защёлка Фабрика Замков 7072E SN BK, с фиксатором, цвет матовый никель |  | 1 |  | 2 | шт
1.5 | Петля универсальная Fuaro 4BB 100x75x2.5 мм сталь цвет хром |  | 2 |  | 4 | шт
6 | Смесь цементно-песчаная (ЦПС) М150 универсальная | 1.37 | 750 |  | 1027.5 | кг/м3
7 | Грунтовка глубокопроникающая для внутренних и наружных работ | 81.14 | 0.2 |  | 48.684 | кг
8 | Штукатурка гипсовая универсальная КНАУФ-Ротбанд. | 34.9 | 17 |  | 593.3 | кг
9 | Шпаклёвка гипсовая универсальная Knauf Фуген | 16.4 | 1.6 |  | 26.24 | кг
11 | Клей монтажный прозрачный Момент (туба) | #REF! | 0.3 | #REF! | 40 | шт
12 | Панели ПВХ для потолка (под вагонку из 3х шт.) | 14 | 1.1 |  | 16 | м2
13 | Профиль ПВХ стартовый для панелей |  |  |  | 25 | м
14 | Профиль направляющий ПН 28/27 |  |  |  | 21 | м
15 | Профиль стоечный ПС 60/27 |  |  |  | 51 | м
16 | Подвес 200мм |  |  |  | 50 | шт
17 | Саморезы 4,2х13 |  |  |  | 1300 | шт
18 | Анкер 6х40 |  |  |  | 70 | шт
19 | Бур 6х180 |  |  |  | 4 | шт
20 | Плитка керамическая глазурованная для внутренней облицовки стен | 10.5 | 1.1 |  | 10.5 | м2
21 | Плитка керамическая глазурованная для полов (400х400) | 14 | 1.1 |  | 15.4 | м2
22 | Клей для плитки КРЕПС "Усиленный" | 24.5 | 4 |  | 103.6 | кг
23 | Смеси сухие водостойкие для затирки межплиточных швов шириной 1-6 мм | 24.5 | 0.15 |  | 3.675 | кг
24 | Крестики для монтажа плитки | 24.5 | 24 |  | 588 | шт
25 | Провода АВВГ 3х2,5 |  |  |  | 10 | м
26 | Одноклавишный выключатель |  |  |  | 2 | шт
27 | Мешки полипропиленовые (50 кг)
| Трубы полипропиленовые для систем водоотведения, диаметр 50 мм: | 22 |  |  |  | м
28 | Труба Ø50 L=2м |  |  |  | 5 | шт
29 | Труба Ø50 L=1м |  |  |  | 5 | шт
30 | Труба Ø50 L=0,5м |  |  |  | 7 | шт
31 | Тройник Ø50 90* |  |  |  | 3 | шт
32 | Угол Ø50 90* |  |  |  | 1 | шт
33 | Муфта Ø50 |  |  |  | 2 | шт
34 | Крепеж-застежка(хомуты) |  |  |  | 10 | шт
Трубы полипропиленовые для систем водоотведения, диаметр 100 мм
35 | Труба Ø100 L=2м |  |  |  | 2 | шт
36 | Труба Ø100 L=1м |  |  |  | 2 | шт
37 | Тройник Ø100 90* |  |  |  | 2 | шт
38 | Муфта Ø100 |  |  |  | 1 | шт
39 | Тройник Ø100 45* с заглушкой ревизией |  |  |  | 1 | шт
40 | Манжета переход с чугуна на пластик |  |  |  | 1 | шт
41 | Гофра для унитаза |  |  |  | 2 | шт
42 | Трап водоотводной 100х100 |  |  |  | 1 | шт
43
46 | Трубы полипропиленовые , номинальное давление 1,6 МПа, номинальный наружный диаметр 25 мм | 8 |  |  | 8 | м
47 | Муфта полипропилен PPRC PN20, диаметром: 25 мм |  |  |  | 6 | шт
48 | Тройник полипропилен PPRC PN20, диаметром: 25 мм |  |  |  | 5 | шт
49 | Угол полипропилен PPRC PN20, диаметром: 25 мм |  |  |  | 1 | шт
50 | Обвод трубы полипропилен PPRC PN20, диаметром: 25 мм |  |  |  | 4 | шт
51 | Муфта комбинированная PPRC PN20, диаметром: 25 мм, резьба 1/2 |  |  |  | 6 | шт
52 | Кран шаровый полипропиленовый PPRC PN20, диаметром: 25 мм |  |  |  | 2 | шт
53 | Трубы полипропиленовые , номинальное давление 1,6 МПа, номинальный наружный диаметр 32 мм |  |  |  | 10 | м
54 | Тройник полипропилен PPRC PN20, диаметром: 32х25х32 |  |  |  | 2 | шт
55 | Муфта комбинированная PPRC PN20, диаметром: 32 мм, резьба 1 1/4 |  |  |  | 4 | шт
56 | Муфта полипропилен PPRC PN20, диаметром: 32 мм |  |  |  | 10 | шт