## Лист1
приложение № 3
ВЕДОМОСТЬ ОБЪЕМОВ РАБОТ № 3
на выполнение работ по ремонту кабинетов № 6 (УПЭБиОТ)
№ пп | Наименование | Ед. изм. | Кол. | Примечание
1 | 2 | 3 | 4 | 5
Кабинет № 6
1 | Демонтаж шкафных и антресольных: стенок | м2 | 12
2 | Демонтаж шкафных и антресольных: полок | м2 | 5,9
3 | Демонтаж дверных блоков в каменных стенах с отбивкой штукатурки в откосах | шт | 1
4 | Разборка плинтусов: деревянных и из пластмассовых материалов | м | 17,6
5 | Разборка покрытий полов: из линолеума | м2 | 20,8
6 | Разборка оснований полов из фанеры в один слой | м2 | 22,8
7 | Отбивка штукатурки с поверхностей: стен кирпичных | м2 | 56,8
8 | Зашивка дверных проемов гипсокартоном на металлическом каркасе с двух сторон | м2 | 0,2 | Листы гипсокартонные ГКЛ, толщина 12,5 мм, профили направляющие из оцинкованной стали
9 | Установка блоков в наружных и внутренних дверных проемах: в каменных стенах, площадь проема до 3 м2 | м2 | 1,89 | 2,1х0,9; ДМ 1Рп21х9 ПрБ
10 | Устройство подложки под линолеум толщ. 2 мм | м2 | 22,8 | Подложка ВПЭ под ламинат 2 мм
11 | Устройство оснований полов из плит типа OSB толщиной 12 мм | м2 | 22,8 | Плиты древесные строительные с ориентированной стружкой, тип OSB-3, толщина 12 мм
12 | Устройство покрытий: из линолеума насухо | м2 | 22,8 | Линолеум ПВХ , класс износостойкости 34/43, класс пожарной опасности КМ3(не ниже), толщина защитного слоя 0,7 мм
13 | Устройство плинтусов поливинилхлоридных: на винтах самонарезающих | м | 18,7 | Плинтус напольный ПВХ 220x23x58 мм, наружные и внешние углы, торцевые заглушки
14 | Укладка металлического накладного профиля (порога) | м | 0,9 | Порог одноуровневый (стык) 30x900 мм
15 | Сплошное выравнивание внутренних поверхностей (однослойное оштукатуривание) из сухих растворных смесей толщиной до 20 мм: стен | м2 | 56,8 | Штукатурка гипсовая Волма Слой, грунтовка Бетонконтакт Первая линия
16 | Окраска поливинилацетатными водоэмульсионными составами высококачественная: по штукатурке стен | м2 | 56,8 | Шпаклевка гипсовая Волма Финиш, грунтовка глубокого проникновения Первая линия (концентрат), краска акриловая интерьерная белоснежная Первая линия, паста колеровочная
17 | Устройство потолков: плитно-ячеистых по каркасу из оцинкованного профиля на h=2,9 м | м2 | 22,8 | Панели потолочные декоративные из минерального волокна в комплекте с подвесной системой из оцинкованной стали, твердые, с прямой кромкой, класс пожарной опасности КМ1, класс звукопоглощения D-E, толщина 12 мм
18 | Установка блоков в наружных и внутренних дверных проемах: в каменных стенах, площадь проема до 3 м2 | м2 | 1,89 | ДМ 1Рп21х9 ПрБ
19 | Демонтаж: радиаторов весом до 80 кг | шт | 2
20 | Установка радиаторов биметаллических 10 секций | шт | 2 | Радиатор биметаллический секционный с боковым подключением, количество секций 10, межосевое расстояние 500 мм, рабочее давление до 3 Мпа, Кронштейн для радиатора 7x185 мм настенный белый, монтажный комплект для радиатора, кран шаровый латунный DN15 PN40 1/2" - 2 шт.
21 | Окраска масляными составами ранее окрашенных поверхностей труб: стальных за 2 раза | м2 | 0,33 | Эмаль ПФ-115, белая
22 | Демонтаж: светильников для люминесцентных ламп | шт | 4
23 | Монтаж светильников в подвесных потолках светодиодных 600х600 мм | шт | 4 | Светильник светодиодный (типа Армстронг 595х595 32вт 4250Лм 5700К IP20 микропризма)
24 | Демонтаж: выключателей, розеток | шт | 4
25 | Установка выключателя: одноклавишный неутопленного типа при открытой проводке | шт | 1 | Выключатель открытого монтажа одноклавишный 10 А, цвет белый, IP44
26 | Установка розетки штепсельной: неутопленного типа при открытой проводке двухгнездной | шт | 3 | Розетка открытого монтажа, двухместная, с заземляющим контактом, 16 А, цвет белый, IP20
27 | Прокладка кабеля ВВГнг 3х1,5-660 в гофрированных ПВХ трубах Ø 20 мм | м | 20 | Труба гофрированная ПВХ с протяжкой Ø20 мм, кабель с медными жилами ВВГнг 3х1,5-660
28 | Прокладка кабеля ВВГнг 3х1,5-660 в кабель-канале 40х25 мм | м | 2 | Кабель-канал белый 40х20 мм, кабель с медными жилами ВВГнг 3х1,5-660
29 | Прокладка кабеля ВВГнг 3х2,5-660 в гофрированных ПВХ трубах Ø 20 мм | м | 26 | Труба гофрированная ПВХ с протяжкой Ø20 мм, кабель с медными жилами ВВГнг 3х2,5-660
30 | Прокладка кабеля ВВГнг 3х2,5-660 в кабель-канале 40х25 мм | м | 9 | Кабель-канал белый 40х25 мм, кабель с медными жилами ВВГнг 3х2,5-660
31 | Монтаж коробки разветвительной 100х100 мм | шт | 1 | Коробка разветвительная для открытой поводки 100х100х50
32 | Очистка помещений от строительного мусора | т | по факту
33 | Затаривание строительного муссора в мешки | т | по факту
*объём работ учитывают все сопутствующие работы, без которых выполнение указанных работ в соответствии с требованиями технических норм невозможно.

## Лист2
Материалы на ремонт туалета ЦЛАП (2 этаж)
№ | наименование | площадь | расход | кол-во | кол-во | ед.изм
1 | Дверь для сан.узла 2,1х0,6 в комплекте с доборами, наличниками и скобяными изделиями | 1.68 |  | 2
1.1 | Дверь межкомнатная Тиволи глухая ПВХ ламинация цвет рустик серый 80х200 см (дверное полотно) |  | 1 |  | 2 | шт
1.2 | Дверная коробка телескопическая Амелия/Тиволи 2100х70х28 ПВХ ламинация цвет рустик серый (комплект 2.5 шт.) |  | 1 |  | 2 | комп.
1.3 | Добор телескопический Амелия/Тиволи 2150x100х10 мм ПВХ ламинация цвет рустик серый |  | 3 |  | 6 | шт
1.3 | Наличник телескопический Амелия/Тиволи 2150x70х8 мм ПВХ ламинация цвет рустик серый |  | 5 |  | 10 | шт
1.4 | Ручка-защёлка Фабрика Замков 7072E SN BK, с фиксатором, цвет матовый никель |  | 1 |  | 2 | шт
1.5 | Петля универсальная Fuaro 4BB 100x75x2.5 мм сталь цвет хром |  | 2 |  | 4 | шт
6 | Смесь цементно-песчаная (ЦПС) М150 универсальная | 1.37 | 750 |  | 1027.5 | кг/м3
7 | Грунтовка глубокопроникающая для внутренних и наружных работ | 81.14 | 0.2 |  | 48.684 | кг
8 | Штукатурка гипсовая универсальная КНАУФ-Ротбанд. | 34.9 | 17 |  | 593.3 | кг
9 | Шпаклёвка гипсовая универсальная Knauf Фуген | 16.4 | 1.6 |  | 26.24 | кг
11 | Клей монтажный прозрачный Момент (туба) | #REF! | 0.3 | #REF! | 40 | шт
12 | Панели ПВХ для потолка (под вагонку из 3х шт.) | 14 | 1.1 |  | 16 | м2
13 | Профиль ПВХ стартовый для панелей |  |  |  | 25 | м
14 | Профиль направляющий ПН 28/27 |  |  |  | 21 | м
15 | Профиль стоечный ПС 60/27 |  |  |  | 51 | м
16 | Подвес 200мм |  |  |  | 50 | шт
17 | Саморезы 4,2х13 |  |  |  | 1300 | шт
18 | Анкер 6х40 |  |  |  | 70 | шт
19 | Бур 6х180 |  |  |  | 4 | шт
20 | Плитка керамическая глазурованная для внутренней облицовки стен | 10.5 | 1.1 |  | 10.5 | м2
21 | Плитка керамическая глазурованная для полов (400х400) | 14 | 1.1 |  | 15.4 | м2
22 | Клей для плитки КРЕПС "Усиленный" | 24.5 | 4 |  | 103.6 | кг
23 | Смеси сухие водостойкие для затирки межплиточных швов шириной 1-6 мм | 24.5 | 0.15 |  | 3.675 | кг
24 | Крестики для монтажа плитки | 24.5 | 24 |  | 588 | шт
25 | Провода АВВГ 3х2,5 |  |  |  | 10 | м
26 | Одноклавишный выключатель |  |  |  | 2 | шт
27 | Мешки полипропиленовые (50 кг)
| Трубы полипропиленовые для систем водоотведения, диаметр 50 мм: | 22 |  |  |  | м
28 | Труба Ø50 L=2м |  |  |  | 5 | шт
29 | Труба Ø50 L=1м |  |  |  | 5 | шт
30 | Труба Ø50 L=0,5м |  |  |  | 7 | шт
31 | Тройник Ø50 90* |  |  |  | 3 | шт
32 | Угол Ø50 90* |  |  |  | 1 | шт
33 | Муфта Ø50 |  |  |  | 2 | шт
34 | Крепеж-застежка(хомуты) |  |  |  | 10 | шт
Трубы полипропиленовые для систем водоотведения, диаметр 100 мм
35 | Труба Ø100 L=2м |  |  |  | 2 | шт
36 | Труба Ø100 L=1м |  |  |  | 2 | шт
37 | Тройник Ø100 90* |  |  |  | 2 | шт
38 | Муфта Ø100 |  |  |  | 1 | шт
39 | Тройник Ø100 45* с заглушкой ревизией |  |  |  | 1 | шт
40 | Манжета переход с чугуна на пластик |  |  |  | 1 | шт
41 | Гофра для унитаза |  |  |  | 2 | шт
42 | Трап водоотводной 100х100 |  |  |  | 1 | шт
43
46 | Трубы полипропиленовые , номинальное давление 1,6 МПа, номинальный наружный диаметр 25 мм | 8 |  |  | 8 | м
47 | Муфта полипропилен PPRC PN20, диаметром: 25 мм |  |  |  | 6 | шт
48 | Тройник полипропилен PPRC PN20, диаметром: 25 мм |  |  |  | 5 | шт
49 | Угол полипропилен PPRC PN20, диаметром: 25 мм |  |  |  | 1 | шт
50 | Обвод трубы полипропилен PPRC PN20, диаметром: 25 мм |  |  |  | 4 | шт
51 | Муфта комбинированная PPRC PN20, диаметром: 25 мм, резьба 1/2 |  |  |  | 6 | шт
52 | Кран шаровый полипропиленовый PPRC PN20, диаметром: 25 мм |  |  |  | 2 | шт
53 | Трубы полипропиленовые , номинальное давление 1,6 МПа, номинальный наружный диаметр 32 мм |  |  |  | 10 | м
54 | Тройник полипропилен PPRC PN20, диаметром: 32х25х32 |  |  |  | 2 | шт
55 | Муфта комбинированная PPRC PN20, диаметром: 32 мм, резьба 1 1/4 |  |  |  | 4 | шт
56 | Муфта полипропилен PPRC PN20, диаметром: 32 мм |  |  |  | 10 | шт